## Sheet1
| Stretch len | 4864 | Coil dia | 6 | 10
|  |  |  | KANTHAL D | [5 empty] | KANTHAL A1 | [5 empty] | NIKROTHAL 80
Dia | R | L | Surface Load | Coil Pitch | Relative Pitch | Dia | R | L | Surface Load | Coil Pitch | Relative Pitch | Dia | R | L | Surface Load | Coil Pitch | Relative Pitch
0.9 | 2.12 | 10.8491 | 7.498 | 8.0321 | 8.9246 | 0.9 | -- | -- | -- | -- | -- | 0.9 | 1.71 | 13.4503 | 6.051 | 6.2115 | 6.9017
1 | 1.72 | 13.3721 | 5.4749 | 6.1307 | 6.1307 | 1 | 1.85 | 12.4324 | 5.8917 | 6.6744 | 6.6744 | 1 | 1.39 | 16.5468 | 4.4268 | 4.8284 | 4.8284
1.1 | 1.42 | 16.1972 | 4.1091 | 4.844 | 4.4036 | 1.1 | 1.53 | 15.0327 | 4.4296 | 5.2613 | 4.783 | 1.1 |  | #DIV/0! | #DIV/0! | #DIV/0! | #DIV/0!
1.2 | 1.19 | 19.3277 | 3.1566 | 3.9191 | 3.266 | 1.2 | 1.28 | 17.9688 | 3.397 | 4.2381 | 3.5317 | 1.2 | 0.964 | 23.8589 | 2.5584 | 3.1386 | 2.6155
1.3 | 1.02 | 22.549 | 2.4975 | 3.2602 | 2.5078 | 1.3 | 1.09 | 21.1009 | 2.6703 | 3.496 | 2.6893 | 1.3 | 0.821 | 28.0146 | 2.0113 | 2.6019 | 2.0014
1.4 | 0.877 | 26.2258 | 1.994 | 2.7262 | 1.9473 | 1.4 | 0.942 | 24.4161 | 2.1429 | 2.9363 | 2.0973 | 1.4 | 0.708 | 32.4859 | 1.6106 | 2.1873 | 1.5624
1.5 | 0.764 | 30.1047 | 1.6213 | 2.3134 | 1.5422 | 1.5 | 0.821 | 28.0146 | 1.7431 | 2.4911 | 1.6608 | 1.5 | 0.617 | 37.2771 | 1.31 | 1.8596 | 1.2397
1.6 | 0.671 | 34.2772 | 1.3349 | 1.9806 | 1.2378 | 1.6 | 0.721 | 31.9001 | 1.4351 | 2.1315 | 1.3322 | 1.6 | 0.542 | 42.4354 | 1.0788 | 1.5941 | 0.99632
1.7 | 0.595 | 38.6555 | 1.1141 | 1.7126 | 1.0074 | 1.7 | 0.639 | 35.9937 | 1.1971 | 1.8415 | 1.0832 | 1.7 |  | #DIV/0! | #DIV/0! | #DIV/0! | #DIV/0!
1.8 | 0.531 | 43.3145 | 0.93901 | 1.4904 | 0.82798 | 1.8 | 0.57 | 40.3509 | 1.0085 | 1.6014 | 0.88966 | 1.8 | 0.428 | 53.7383 | 0.75725 | 1.1986 | 0.66589
2 | 0.43 | 53.4884 | 0.68437 | 1.1469 | 0.57345 | 2 | 0.462 | 49.7835 | 0.73567 | 1.233 | 0.61652 | 2 | 0.347 | 66.2824 | 0.55255 | 0.92418 | 0.46209
P | 3680 |  | 16
|  |  |  | KANTHAL D | [5 empty] | KANTHAL A1 | [5 empty] | NIKROTHAL 80
Dia | R | L | Surface Load | Coil Pitch | Relative Pitch | Dia | R | L | Surface Load | Coil Pitch | Relative Pitch | Dia | R | L | Surface Load | Coil Pitch | Relative Pitch
0.9 | 2.12 | 6.7807 | 191.9479 | 16.4876 | 18.3196 | 0.9 | -- | -- | -- | -- | -- | 0.9 | 1.71 | 8.4064 | 9.6815 | 11.3606 | 12.6229
1 | 1.72 | 8.3576 | 140.1582 | 11.2362 | 11.2362 | 1 | 1.85 | 7.7703 | 15.0828 | 12.6023 | 12.6023 | 1 | 1.39 | 10.3417 | 7.0828 | 8.3674 | 8.3674
1.1 | 1.42 | 10.1232 | 105.1927 | 8.4294 | 7.6631 | 1.1 | 1.53 | 9.3954 | 11.3399 | 9.31 | 8.4637 | 1.1 |  | #DIV/0! | #DIV/0! | #DIV/0! | #DIV/0!
1.2 | 1.19 | 12.0798 | 80.8083 | 6.63 | 5.525 | 1.2 | 1.28 | 11.2305 | 8.6964 | 7.2423 | 6.0353 | 1.2 | 0.964 | 14.9118 | 4.0934 | 5.2007 | 4.3339
1.3 | 1.02 | 14.0931 | 63.9362 | 5.4269 | 4.1746 | 1.3 | 1.09 | 13.1881 | 6.8359 | 5.8558 | 4.5045 | 1.3 | 0.821 | 17.5091 | 3.218 | 4.2677 | 3.2829
1.4 | 0.877 | 16.3911 | 51.046 | 4.4884 | 3.206 | 1.4 | 0.942 | 15.2601 | 5.4857 | 4.8572 | 3.4694 | 1.4 | 0.708 | 20.3037 | 2.5769 | 3.564 | 2.5457
1.5 | 0.764 | 18.8154 | 41.5042 | 3.7813 | 2.5209 | 1.5 | 0.821 | 17.5091 | 4.4623 | 4.0861 | 2.7241 | 1.5 | 0.617 | 23.2982 | 2.096 | 3.0164 | 2.0109
1.6 | 0.671 | 21.4232 | 34.1737 | 3.2209 | 2.0131 | 1.6 | 0.721 | 19.9376 | 3.6739 | 3.4756 | 2.1722 | 1.6 | 0.542 | 26.5221 | 1.7261 | 2.5775 | 1.6109
1.7 | 0.595 | 24.1597 | 28.5206 | 2.7751 | 1.6324 | 1.7 | 0.639 | 22.4961 | 3.0645 | 2.9901 | 1.7589 | 1.7 |  | #DIV/0! | #DIV/0! | #DIV/0! | #DIV/0!
1.8 | 0.531 | 27.0716 | 24.0388 | 2.4087 | 1.3382 | 1.8 | 0.57 | 25.2193 | 2.5817 | 2.5922 | 1.4401 | 1.8 | 0.428 | 33.5864 | 1.2116 | 1.9302 | 1.0724
2 | 0.43 | 33.4302 | 17.5198 | 1.8471 | 0.92355 | 2 | 0.462 | 31.1147 | 1.8833 | 1.9879 | 0.99394 | 2 | 0.347 | 41.4265 | 0.88408 | 1.485 | 0.74249
2.2 | 0.35 | 41.0714 | 12.9639 | 1.4231 | 0.64686
2.5 | 0.275 | 52.2727 | 8.9636 | 1.0271 | 0.41083
3 | 0.191 | 75.2618 | 5.188 | 0.61007 | 0.20336
4 | 0.107 | 134.3458 | 2.1798 | 0.22752 | 0.056879
5 | 0.0688 | 208.939 | 1.1213 | 0.073118 | 0.014624